## Sheet2
Comment | Designator | Footprint | Description
100n | C21, C33, C37, C38, C39, C40, C42, C43 | C_0402_1005Metric | CAP CER 0.1UF 6.3V X5R 0402
1n | C44 | C_0402_1005Metric | CAP CER 1000PF 50V X7R 0402
100p | C1 | C_0402_1005Metric | CAP CER 100PF 50V C0G/NP0 0402
10u | C22, C28, C30, C32, C34, C35, C36 | C_0402_1005Metric | CAP CER 10UF 6.3V X6S 0402
12p | C18, C23 | C_0402_1005Metric | CAP CER 12PF 50V C0G/NP0 0402
1u | C3, C19 | C_0402_1005Metric | CAP CER 1UF 6.3V X5R 0402
390p | C29 | C_0402_1005Metric | CAP CER 390PF 50V X7R 0402
4.7u | C2, C4 | C_0402_1005Metric | CAP CER 4.7UF 6.3V X5R 0402
5.6n | C27 | C_0402_1005Metric | CAP CER 5600PF 25V X7R 0402
10k | R9, R11, R12 | R_0402_1005Metric | RES SMD 10K OHM 1% 1/16W 0402
1k | R4, R10 | R_0402_1005Metric | RES SMD 1K OHM 1% 1/16W 0402
1M | R1 | R_0402_1005Metric | RES SMD 1M OHM 1% 1/16W 0402
330 | R3, R8 | R_0402_1005Metric | RES SMD 330 OHM 1% 1/16W 0402
820 | R2 | R_0402_1005Metric | RES SMD 820 OHM 5% 1/16W 0402
SP0503BAHTG | D1 | SOT-143 | TVS DIODE 5.5V 8.5V SOT143-4
MCP2210-I_MQ | U3 | QFN-20-1EP_5x5mm_P0.65mm_EP3.35x3.35mm | IC CONVERTER USB-SPI 20-QFN
ST1L08SPU33R | U2 | DFN-8-1EP_2x3mm_P0.5mm_EP0.61x2.2mm | IC REG LINEAR 3.3V 800MA 8DFN
12MHZ | Y1 | Crystal_SMD_Abracon_ABM8G-4Pin_3.2x2.5mm | CRYSTAL 12MHZ 12PF SMD
1k | FB1, FB2 | L_0603_1608Metric | FERRITE BEAD 1 KOHM 0603 1LN
Versa_2 | J2 | PinSocket_2x20_P2.54mm_Vertical_SMD | CONN HDR 40POS 0.1 TIN SMD
Versa_1 | J3 | PinSocket_2x20_P2.54mm_Vertical_SMD | CONN HDR 40POS 0.1 TIN SMD
USB_B_Micro | J1 | USB_Micro-B_Molex_47346-0001 | CONN RCPT USB2.0 MICRO B SMD R/A